## Calibration Curve
Detected Wavelength | 589.00 nm
Blank Corrected Signal Replicates
Na Standards | Reading 1 | Reading 2 | Reading 3
Calibration Blank | 502.3391 | 591.7768 | 581.4588
0.1 ppm | 5656.342 | 5653.5584 | 5667.4387
0.2 ppm | 9393.4167 | 9362.6858 | 9332.0498
0.5 ppm | 20186.9033 | 20140.5115 | 20152.9856
1 ppm | 30797.6935 | 30836.5239 | 30789.8266
Blank Corrected Signal Replicates
Samples | Reading 1 | Reading 2 | Reading 3
Wine sample x10 dilution | 12775.1255 | 12650.6561 | 12745.6284
Na check x 10 dilution | 9003.5594 | 9990.5335 | 8980.158
Tap water x 100 dilution | 8013.9588 | 7199.6695 | 7203.2021
Fish tank x 100 dilution | 12085.2901 | 12073.4514 | 12155.6155

## Standard Additions
Detected Wavelength | 589.00 nm
Blank Corrected Signal Replicates
Concentration of Na Standard Added | Reading 1 | Reading 2 | Reading 3
0 mg/L | 1348.5051 | 1304.0702 | 1395.7714
0.1 mg/L | 2947.3097 | 2924.3988 | 2927.2867
0.2 mg/L | 4446.4036 | 4453.1066 | 4416.439
0.3 mg/L | 6235.1603 | 6207.3997 | 6266.6133
0.4 mg/L | 8173.0549 | 8141.1986 | 8106.2292